## Izpēte
Darbu apjomi sākotnējai izpētei Iepirkumam “Vides piesārņojuma izpēte un monitorings bijušās minerālmēslu noliktavas “Krustmaļi” teritorijā Burtnieku novadā”
Nr. | Pozīcija | Vienība | Skaits | Vienības cena, bez PVN, EUR | Summa bez PVN, EUR
1. | Priekšdarbi
1.1 | Objekta apsekošana, darbu plāna sagatavošana | gb. | 1 |  | 0
1.2. | Darbu programmas sagatavošana un saskaņošana ar Valmieras RVP | gb. | 1 |  | 0
2. | Lauka darbi
2.1 | Urbšanas darbi vidējo augsnes parauga noņemšanai (4x25x1,25m) | m | 125 |  | 0
2.2 | Urbšanas darbi gruntsūdens monitoringa aku ierīkošanai (5*5m), D < 100, serdes urbšana) | m | 25 |  | 0
2.3 | Gruntsūdens monitoringa aku ierīkošana un aprīkošana (tai skaitā filtra apbērums, bentonīta māla korķis, akas galva) | gab. | 5 |  | 0
2.4 | Grunts paraugu noņemšana atbilstoši ISO 10381-5 standartam (paraugu ņemšanu veic LATAK akreditēts komersants vai laboratorija) | gab. | 54 |  | 0
2.5 | Topogrāfiskā plāna sagatavošana un ierīkoto izstrādņu piesaiste LKS-92 un LAS | kompl. | 1 |  | 0
2.6 | Gruntsūdens paraugu noņemšana atbilstoši LVS ISO 5667-11 standartam (paraugu ņemšanu veic LATAK akreditēts komersants vai laboratorija) | gab. | 5 |  | 0
2.7 | Lauka hidroģeoķīmisko parametru mērījumi (elektrovadītspēja, vides reakcija (pH), temperatūra) | gab. | 5 |  | 0
3. | Materiāli
3.1 | Gruntsūdens monitoringa aka (PVC kolonna un perforēts PVC sieta filtrs L=3m, diam=<63/50mm) | gb. | 5 |  | 0
3.2 | Slēdzama akas galva (h= min 50cm, tērauds, atslēga, regulējams gumijas korķis) | gb. | 5 |  | 0
3.3 | Augsnes un grunts paraugu iepakošanas inventārs (vienreizējie truki, maisiņi) | kompl. | 1 |  | 0
3.4 | Gruntsūdens paraugu iepakošanas inventārs (vienreizējie truki, maisiņi) | kompl. | 1 |  | 0
4. | Paraugu testēšana (akreditēta laboratorija ar akreditētām metodēm)
Grunts/augsnes paraugi
4.1 | Agroķīmiskie rādītāji (pH, K, P, org.vielas, Mg, Ca, S-SO4, B, Cu, Mz, Zn uc.) | gb. | 54 |  | 0
4.2 | Elektrovadītspēja | gb. | 54 |  | 0
4.3 | Pesticīdi (t.sk., DDT/DDE/DDD summa, hlordāns, triazīni) | gb. | 36 |  | 0
Gruntsūdens paraugi
4.4 | Pesticīdi (t.sk., DDT/DDE/DDD summa, hlordāns, triazīni) | gb. | 5 |  | 0
4.5 | Tetrahloretēns | gb. | 5 |  | 0
5. | Noslēguma dokumentācija
5.1 | Pārskats par veiktajiem izpētes darbiem | gb. | 1 |  | 0
5.2 | Riska novērtējums | gb. | 1 |  | 0
|  |  | Kopā, bez PVN __% |  | 0

## Monitorings
Darbu apjomi 1 (vienam) monitoringa etapam Iepirkumam “Vides piesārņojuma izpēte un monitorings bijušās minerālmēslu noliktavas “Krustmaļi” teritorijā Burtnieku novadā”
Nr. | Pozīcija | Vienība | Skaits | Vienības cena, bez PVN, EUR | Summa bez PVN, EUR
1. | Lauka darbi
1.1 | Urbšanas darbi vidējo augsnes parauga noņemšanai (4x25x1,25m) | m | 125 |  | 0
1.2 | Grunts paraugu noņemšana atbilstoši ISO 10381-5 standartam (paraugu ņemšanu veic LATAK akreditēts komersants vai laboratorija) | gab. | 17 |  | 0
1.3 | Ierīkoto izstrādņu piesaiste LKS-92 un LAS | kompl. | 1 |  | 0
1.4 | Gruntsūdens paraugu noņemšana atbilstoši LVS ISO 5667-11 standartam (paraugu ņemšanu veic LATAK akreditēts komersants vai laboratorija) | gab. | 5 |  | 0
1.5 | Lauka hidroģeoķīmisko parametru mērījumi (elektrovadītspēja, vides reakcija (pH), temperatūra) | gab. | 5 |  | 0
2. | Materiāli
2.1 | Augsnes un grunts paraugu iepakošanas inventārs (vienreizējie truki, maisiņi) | kompl. | 1 |  | 0
2.2 | Gruntsūdens paraugu iepakošanas inventārs (vienreizējie truki, maisiņi) | kompl. | 1 |  | 0
3. | Paraugu testēšana (akreditēta laboratorija ar akreditētām metodēm)
Grunts/augsnes paraugi
3.1 | Agroķīmiskie rādītāji (pH, K, P, org.vielas, Mg, Ca, S-SO4, B, Cu, Mz, Zn uc.) | gb. | 17 |  | 0
3.2 | Elektrovadītspēja | gb. | 17 |  | 0
3.3 | Pesticīdi (t.sk., DDT/DDE/DDD summa, hlordāns, triazīni) | gb. | 17 |  | 0
Gruntsūdens paraugi
3.4 | Pesticīdi (t.sk., DDT/DDE/DDD summa, hlordāns, triazīni) | gb. | 5 |  | 0
3.5 | Tetrahloretēns | gb. | 5 |  | 0
4. | Noslēguma dokumentācija
4.1 | Pārskats par veiktajiem izpētes darbiem | gb. | 1 |  | 0
|  |  | Kopā bez PVN ____% |  | 0